## PRESENTACIÓN
DISEÑO DE EJES PARA UN SISTEMA DE TRANSMISIÓN DE POTENCIA DE UN AEROGENERADOR DE 5kW
INTEGRANTES
- Member 1
- Member 2
- Member 3
- Member 4
- Torres Villarreal, Josemaría
This end-of-course project was supervised by a faculty member from Santo Toribio de Mogrovejo Catholic University

## CASO DE ESTUDIO
Se desea dimensionar un sistema de transmisión de potencia mecánica para un aerogenerador de 5 KW.
El sistema cuenta con una caja diferencial de engranes planetarios, acoplado entre los ejes de transmisión que se desea dimensionar, teniendo en cuenta que cada eje se encuentra apoyado sobre 02 rodamientos.
Se tiene como datos :
Potencia de transmisión: | 5000 | W
Velocidad máxima de rotación (entrada): | 110 | RPM
Velocidad mínima de rotación (salida): | 550 | RPM
Temperatura máxima de trabajo: | 26 | °C
Datos de los álabes
Coeficiente de arrastre: | 0.00976
Área frontal: | 14.5 | m^2
Velocidad promedio del viento: | 12.5 | m/s
Densidad del aire: | 1.225 | m^3/kg
Masa de un álabe: | 11.011 | kg
* En las celdas de color | se ingresan datos.

## Sist. Alabes
Fuerza de arrastre sobre un álabe
CD | 0.00976
A | 14.5 | m^2
V | 12.5 | m/s
densidad | 1.225 | m^3/kg
FD | 13.5439 | N
Cargas en el primer eje de transmisión
Wpala | 108.0179 | N
carga axial | 40.6317 | N
Tentrada | 45.4545 | N.m

## Sist. Planetario
ANÁLISIS CINEMÁTICO |  |  |  |  | DIMENSIONAMIENTO
| conductor | conducido | cremallera |  |  | Conductor | Conducido | Cremallera
Z | 28 | 18 | 74 |  | P | 0.25 | 0.25 | 0.25 | dientes/mm
m | 4 | 4 | 4 | mm | p | 12.5664 | 12.5664 | 12.5664 | mm
dpaso | 112 | 72 | 296 | mm | f | 20 | 20 | 20 | °
[5 empty] | dbase | 105.2456 | 67.6579 | 278.149 | mm
[5 empty] | a | 4 | 4 | 4 | mm
VB(mm/s) | 1059.7639 |  |  |  | b | 5 | 5 | 5 | mm
wconductor(rad/s) | 18.9244 | 180.7143 |  |  | t | 6.2832 | 6.2832 | 6.2832 | mm
VC(mm/s) | 2119.5278 |  |  |  | c | 1 | 1 | 1 | mm
wconducido(rad/s) | 58.8758 | 562.2222 |  |  | Ancho de cara | 40 | 40 | 40 | mm
Wt(N) | 4718.0319
Wn(N) | 1717.2232
T(N.m) | 169.8491
𝑉_𝐴
𝑉_𝐵
𝑉_𝐶
𝜔_𝑐𝑜𝑛𝑑𝑢𝑐𝑡𝑜𝑟
𝜔_𝑐𝑜𝑛𝑑𝑢𝑐𝑖𝑑𝑜
Note on G6: Paso diametral
Note on G7: Paso circular
Note on D12: RPM
Note on D14: RPM
Note on C19: En el eje del generador

## Eje de palas
Sistema de unidades: |  | SI
Longitud del eje |  | 680 | mm
Tratamiento térmico |  | 2
Muescas presentes en el eje
Canal chavetero |  |  | 1
Canal chavetero con salida en perfil |  |  | 1
Chaflán agudo |  |  | 1
Chaflán bien redondeado |  |  | 0
Para anillos de seguridad |  |  | 0
| VON MISES | TRESCA |  | S'e
ns | 1.5 |  |  | Sut | 470 | MPa
Sy | 390 |  | MPa | S'e | 136.3
M | 7.5068 |  | N.m | Ka | 0.88322
T | 2.1468 |  | N.m | Kb | 1.011 | 1
destático | 0.0067164 | 0.0067378 | m | Kc | 0.59
| 6.7164 | 6.7378 | mm | Kd | 1.002
|  |  |  | Ke | 0.814 | 99
| 7506.8443 |  |  | Kf | 2.5
|  |  |  | Kfs | 2.5
|  |  |  | Se | 366.0672 | MPa
Goodman: |  |  |  | Gerberg:
ns | 1.5 |  |  | ns | 1.5
Se | 366.0672 | MPa |  | Se | 366.0672
Sut | 470 | MPa |  | Sut | 470
Kf | 2.5 |  |  | Kf | 2.5
Kfs | 2.5 |  |  | Kfs | 2.5
Ma | 7.5068 | N.m |  | Ma | 7.5068
Mm | 3.7534 | N.m |  | Mm | 3.7534
Ta | 1.0734 | N.m |  | Ta | 1.0734
Tm | 1.0734 | N.m |  | Tm | 1.0734
d | 0.010334 | m |  | A | 37.8209
| 10.3339 | mm |  | B | 19.3341
| 11 | mm |  | d | 0.0096518 | m
[5 empty] | 9.6518 | mm
Note on D2: Escribir: SI ingles
Note on D4: Escribir: 1 = Esmerilado 2 =Maquinado o laminado en frío 3 = Laminado en caliente 4 = como sale de la forja
Note on D6: Marcar "1" en caso tenga ese tipo de muesca o "0" en caso contrario.
Note on J21: Para efectos solamente de carga axial.
Note on I22: Torsión
Note on I24: confiabilidad de 95%
Note on J24: Porcentajes de confiabilidad válidos: - 50 - 90 - 95 - 99 - 99.9 - 99.99 - 99.999 - 99.9999
Note on H25: igual al Kt porque q=1

## Rodamientos(palas)
Velocidad | 110 | RPM
Duración | 30000 | h
Pd | 115.4071 | N
fN | 0.69
fL | 3.9
C | 652.3012 | N

## Chavetas(palas)
traccion | 600 | MPa
sy | 330 | MPa
d | 17 | mm
b | 6 | mm
h | 6 | mm
N | 3
esfuerzod | 110 | MPa
L | 0.76535 | mm
Lseleccion | 18 | mm
Note on C19: Propiedades del Acero DIN C45

## Eje de generador
Sistema de unidades: |  | SI
Longitud del eje |  | 300 | mm
Tratamiento térmico |  | 2
Muescas presentes en el eje
Canal chavetero |  |  | 1
Canal chavetero con salida en perfil |  |  | 0
Chaflán agudo |  |  | 1
Chaflán bien redondeado |  |  | 1
Para anillos de seguridad |  |  | 0
Masa del acople |  | 3.1 | kg
Peso del acople |  | 30.411 | N
| VON MISES | TRESCA |  | S'e
ns | 2.5 |  |  | Sut | 814 | MPa
Sy | 703 |  | MPa | S'e | 236.06
M | 2.4025 |  | N.m | Ka | 0.76359
T | 169.8491 |  | N.m | Kb | 0.9084 | 1
destático | 0.017467 | 0.018324 | m | Kc | 0.59
| 17.4668 | 18.3244 | mm | Kd | 1.002
|  |  |  | Ke | 0.814 | 99
|  |  |  | Kf | 2.5
|  |  |  | Kfs | 2.5
|  |  |  | Se | 492.476 | MPa
Goodman: |  |  |  | Gerberg:
ns | 2.5 |  |  | ns | 2.5
Se | 492.476 | MPa |  | Se | 492.476
Sut | 814 | MPa |  | Sut | 814
Kf | 2.5 |  |  | Kf | 2.5
Kfs | 2.5 |  |  | Kfs | 2.5
Ma | 2.4025 | N.m |  | Ma | 2.4025
Mm | 1.2012 | N.m |  | Mm | 1.2012
Ta | 84.9246 | N.m |  | Ta | 84.9246
Tm | 84.9246 | N.m |  | Tm | 84.9246
d | 0.024807 | m |  | A | 367.9303
| 24.8066 | mm |  | B | 367.7832
| 25 | mm |  | d | 0.023034 | m
[5 empty] | 23.0337 | mm
Note on D2: Escribir: SI ingles
Note on D4: Escribir: 1 = Esmerilado 2 =Maquinado o laminado en frío 3 = Laminado en caliente 4 = como sale de la forja
Note on D6: Marcar "1" en caso tenga ese tipo de muesca o "0" en caso contrario.
Note on J24: Para efectos solamente de carga axial.
Note on I25: Torsión
Note on J27: Porcentajes de confiabilidad válidos: - 50 - 90 - 95 - 99 - 99.9 - 99.99 - 99.999 - 99.9999
Note on H28: igual al Kt porque q=1

## Rodamientos(generador)
Velocidad | 562.2222 | RPM
Duración | 30000 | h
Pd | 30.411 | N
fN | 0.42857
fL | 3.9
C | 276.7401 | N

## Chavetas(generador)
traccion | 600 | MPa
sy | 330 | MPa
d | 25 | mm
b | 8 | mm
h | 7 | mm
N | 3
esfuerzod | 110 | MPa
L | 30.8817 | mm
Lseleccion | 32 | mm
Note on C19: Propiedades del Acero DIN C45

## Análisis estático a ejes
EJE DE PALAS
EJE DE GENERADOR

## Análisis de fatiga a ejes
| EJE DE PALAS |  | EJE DE GENERADOR
DAÑO |  | DAÑO
VIDA |  | VIDA
Factor de carga |  | Factor de carga

## Análisis Cinemático
Velocidad angular a la salida del eje del generador
3300 | 57.5959 | 550
Error | 2.174%
Note on N7: deg/s
Note on O7: rad/s
Note on P7: RPM

## Tablas para diseño de ejes
kf y kfs
|  | Acabado superficial |  | a |  | b |  | Tipos de muescas | Kt
Ka |  |  |  | kpsi | Mpa |  |  | Canal chavetero | 2
| 1 | esmerilado |  | 1.34 | 1.58 | -0.085 |  | Canal chavetero con salida en perfil | 1.6
| 2 | Maquinado o laminado en frío |  | 2.7 | 4.51 | -0.265 |  | Chaflán agudo | 2.5
| 3 | laminado en caliente |  | 14.4 | 57.7 | -0.718 |  | Chaflán bien redondeado | 1.5
| 4 | como sale de la forja |  | 39.9 | 272 | -0.995 |  | Para anillos de seguridad | 3
kb
kc
kd |  | °C | Kd | °F | kd
|  | 20 | 1 | 70 | 1
|  | 50 | 1.01 | 100 | 1.008
|  | 100 | 1.02 | 200 | 1.02
|  | 150 | 1.025 | 300 | 1.024
|  | 200 | 1.02 | 400 | 1.028
|  | 250 | 1 | 500 | 0.995
|  | 300 | 0.975 | 600 | 0.963
|  | 350 | 0.943 | 700 | 0.927
|  | 400 | 0.9 | 800 | 0.872
|  | 450 | 0.843 | 900 | 0.797
|  | 500 | 0.768 | 1000 | 0.698
|  | 550 | 0.672 | 1100 | 0.567
|  | 600 | 0.549
ke |  | confiablidad | Ke
|  | 50 | 1
|  | 90 | 0.897
|  | 95 | 0.868
|  | 99 | 0.814
|  | 99.9 | 0.753
|  | 99.99 | 0.702
|  | 99.999 | 0.659
|  | 99.9999 | 0.62